## Sheet1
Vertical Standard Deviation in cm
Zone | HO-R | HO-L | HO-T | AP-R | AP-L | AP-T | EK-R | EK-L | EK-T | EL-R | EL-L | EL-T | CS-R | CS-PP
Entrance | 1.2141 | 1.0818 | 1.0885 | 1.2066 | 1.0743 | 1.0654 | 1.0982 | 0.99499 | 1.0689 | 1.4677 | 1.313 | 1.0968 | 0.95921 | 0.97759
Tight Channel | 2.8782 | 2.2905 | 1.9798 | 2.7512 | 2.1945 | 1.8104 | 2.3132 | 2.1994 | 1.7356 | 2.3579 | 2.3555 | 2.9063 | 2.7878 | 1.9192
Wide Channel | 1.9309 | 1.6594 | 1.8614 | 1.9487 | 1.6491 | 1.8412 | 1.8228 | 1.5498 | 1.7763 | 2.6105 | 2.1314 | 2.18 | 1.8381 | 1.616
Survey Accuracy Conformance (HPA Std.) in %
Zone | HO-R | HO-L | HO-T | AP-R | AP-L | AP-T | EK-R | EK-L | EK-T | EL-R | EL-L | EL-T | CS-R | CS-PP
Entrance | 99.4555 | 99.9765 | 99.9377 | 99.4271 | 99.9752 | 99.9734 | 99.9756 | 99.9774 | 99.9752 | 94.7355 | 97.1874 | 99.8704 | 99.9743 | 99.9748
Tight Channel | 87.6626 | 95.2953 | 98.9164 | 91.1432 | 94.3245 | 99.6997 | 95.608 | 95.0537 | 99.6817 | 92.4687 | 94.6301 | 87.3409 | 92.4473 | 98.1736
Wide Channel | 99.4787 | 99.6271 | 99.4721 | 99.4033 | 99.6446 | 99.6253 | 99.3844 | 99.6464 | 99.6209 | 91.9162 | 95.6541 | 95.4426 | 99.473 | 99.5845
Difference to Reference in cm (Ref.: Horizon - Tightly coupled)
Zone | HO-R | HO-L | HO-T | AP-R | AP-L | AP-T | EK-R | EK-L | EK-T | EL-R | EL-L | EL-T | CS-R | CS-PP
Entrance | 5.7612 | 1.4869 | - | 1.8243 | 1.4248 | 0.35855 | 1.4599 | 1.2407 | 0.5136 | 4.555 | 2.994 | 2.1132 | 1.312 | 1.8363
Tight Channel | 14.5532 | 39.8973 | - | 6.898 | 33.3127 | 4.2658 | 6.8703 | 29.6332 | 4.311 | 9.1185 | 62.4194 | 8.4066 | 6.7881 | 5.8853
Wide Channel | 6.5475 | 1.6974 | - | 2.6225 | 1.7016 | 0.88645 | 2.4205 | 1.6201 | 1.0152 | 4.4493 | 4.3447 | 2.6506 | 1.7629 | 2.0079